## 2558
บัญชีรายการก๊าซเรือนกระจก
| ชื่อองค์กร : | CCC Co., Ltd.
ชื่อผู้ประสานงาน เบอร์โทร อีเมล์ :
ขอบเขต | รายการ | หน่วย | ค่า LCI ปี 2558 | [11 empty] | รวม | Emission Factor (kgCO2eq/unit) | Total GHG | สัดส่วน (%) | สัดส่วน (%) (SCOPE 1+2)
|  |  | ม.ค. | ก.พ. | มี.ค. | เม.ย. | พ.ค. | มิ.ย. | ก.ค. | ส.ค. | ก.ย. | ต.ค. | พ.ย. | ธ.ค.
(TonCO2e)
ขอบเขต 1 | ก๊าซธรรมชาติ | scf | [12 empty] | 0 | 0.057278 | 0 | 0 | 0
| ถ่านหิน | kg | [12 empty] | 0 | 1.0619 | 0 | 0 | 0
| น้ำมันดีเซล (Fire Pump) | litre | [12 empty] | 0 | 2.7076 | 0 | 0 | 0
| น้ำมันดีเซล (Generator) | litre | 2005 | 1953 | 1952 | 1412 | 1214 | 1214 | 410 | 639 | 854 | 1136 | 698 | 538 | 14025 | 2.7076 | 37.9737 | 0.003547 | 0.0025874
| LPG | litre | [12 empty] | 0 | 1.6812 | 0 | 0 | 0
| LPG | kg | 5460 | 5366 | 4935 | 4735 | 6540 | 6540 | 3975 | 5745 | 5235 | 4560 | 5580 | 4200 | 62871 | 3.1133 | 195.7352 | 0.018283 | 0.013337
| น้ำมันเตา เกรด C | litre | 242000 | 236300 | 267400 | 239400 | 276400 | 290500 | 293300 | 296600 | 264800 | 268300 | 280000 | 271000 | 3226000 | 3.2455 | 10469.9751 | 0.97797 | 0.71338
| น้ำมัน เกรด A | litre | [12 empty] | 0 | 3.2198 | 0 | 0 | 0
| น้ำมันเบนซิล | litre | 110 | 105 | 60 | 90 | 80 | 80 | 100 | 100 | 70 | 60 | 60 | 30 | 945 | 2.2373 | 2.1143 | 0.00019749 | 0.00014406
[17 empty] | 0 | 0 | 0
[17 empty] | 0 | 0 | 0
[17 empty] | 0 | 0 | 0
[17 empty] | 0 | 0 | 0
[17 empty] | 0 | 0 | 0
[15 empty] | 3303841 |  | 10705.7983 | 1
ขอบเขต 2 | พลังงานไฟฟ้า (บิลไฟฟ้า) | kWh | 816750 | 777420 | 589140 | 646380 | 599670 | 599670 | 775170 | 683100 | 681570 | 550710 | 627120 | 596880 | 7943580 | 0.49986 | 3970.7097 | 1 | 0.27055
[17 empty] | 0 | 0 | 0
[17 empty] | 0 | 0 | 0
[17 empty] | 0 | 0 | 0
[15 empty] | 7943580 |  | 3970.7097 | 1
[17 empty] | 14676.508 |  | 1
อื่นๆ | น้ำประปานครหลวง | ลบ.ม. | [12 empty] | 0 | 0.7948 | 0
| น้ำประปาส่วนภูมิภาค | ลบ.ม. | 57867 | 65325 | 76061 | 65088 | 74340 | 60040 | 60858 | 66658 | 62239 | 80613 | 88824 | 96575 | 854488 | 0.2843 | 242.9309
| น้ำประปาการนิคมอุตสาหกรรม | ลบ.ม. | [12 empty] | 0 | 0.2575 | 0
| น้ำอ่อนสำหนับหม้อไอน้ำ | ลบ.ม. | [12 empty] | 0 | 0.9697 | 0
| น้ำ Reverse Osmosis | ลบ.ม. | [12 empty] | 0 | 2.0676 | 0
| น้ำ Ion Exchange | ลบ.ม. | [12 empty] | 0 | 2.0432 | 0
[15 empty] | 854488 |  | 242.9309
ข้อมูลผลิตภัณฑ์ | Box | kg | 371141.357 | 409016.0036 | 622361.377 | 432654.2862 | 494714.9925 | 676365.0026 | 530472.204 | 805153.7299 | 737702.159 | 736470.818 | 855460.598 | 807936.216 | 7479448.7438
0
0
0
0
7479448.7438
GWP100 |  |  | แหล่งที่มาของข้อมูล ได้แก่
ที่มา | IPCC, AR5 |  | พลังงานไฟฟ้า |  | ได้แก่ | ใบแจ้งหนี้จากการไฟฟ้ำ หรือ AMR meter online ในระบบการไฟฟ้ำ
CO2 | 1 |  | พลังงานความร้อน/ไอน้ำ |  | ได้แก่ | รายงานการซื้อความร้อน/ไอน้ำ จาก ระบบ SAP หรือจากบัญชี/จัดซื้อ เป็นต้น
CH4 | 28 |  | ปริมาณการใช้เชื้อเพลิง |  | ได้แก่ | รายงานการเชื้อเพลิง จาก ระบบ SAP หรือจากบัญชี/จัดซื้อ เป็นต้น
N2O | 265 |  | ปริมาณการใช้น้ำ |  | ได้แก่ | บิลค่าน้ำ
SF6 | 23500
NF3 | 16100

## EF TGO AR4 (hidden)
| ชื่อ | Units | EMISSION FACTORS |  |  |  | แหล่งอ้างอิงข้อมูล | GWP100
|  |  | CO2 | CH4 | N2O | Total |  | ที่มา | IPCC, AR4 | IPCC, AR5
|  |  | [kg CO2/unit] | [kg CH4/unit] | [kg N2O/unit] | [kg CO2eq/unit] |  | CO2 | 1 | 1
Stationary Combustion | [7 empty] | CH4 | 25 | 28
| Natural gas | scf | 0.057222 | 1.02e-06 | 1.02e-07 | 0.057278 | IPCC Vol.2 table 2.2, DEDE | N2O | 298 | 265
| Natural gas | MJ | 0.0561 | 1e-06 | 1e-07 | 0.056155 | IPCC Vol.2 table 2.2, DEDE | SF6 | 22800 | 23500
| Lignite | kg | 1.0575 | 1.047e-05 | 1.5705e-05 | 1.0624 | IPCC Vol.2 table 2.2, DEDE | NF3 | 17200 | 16100
| Fuel oil A | litre | 3.2097 | 0.00012441 | 2.4881e-05 | 3.2202 | IPCC Vol.2 table 2.2, PTT | PASS: 12345678
| Fuel oil C | litre | 3.2353 | 0.0001254 | 2.508e-05 | 3.2459 | IPCC Vol.2 table 2.2, PTT
| Gas/Diesel oil | litre | 2.6987 | 0.00010926 | 2.1852e-05 | 2.708 | IPCC Vol.2 table 2.2, DEDE
| Anthracite | kg | 3.0866 | 3.14e-05 | 4.71e-05 | 3.1014 | IPCC Vol.2 table 2.2, DEDE
| Sub-bituminous coal | kg | 2.5342 | 2.637e-05 | 3.9555e-05 | 2.5466 | IPCC Vol.2 table 2.2, DEDE
| Jet Kerosene | litre | 2.4689 | 0.00010359 | 2.0718e-05 | 2.4777 | IPCC Vol.2 table 2.2, DEDE
| LPG | litre | 1.6797 | 2.662e-05 | 2.662e-06 | 1.6812 | IPCC Vol.2 table 2.2, DEDE
| LPG | kg | 3.1106 | 4.9296e-05 | 4.9296e-06 | 3.1133 | IPCC Vol.2 table 2.2, DEDE LPG 1 litre = 0.54 kg
| Motor gasoline | litre | 2.1816 | 9.444e-05 | 1.8888e-05 | 2.1896 | IPCC Vol.2 table 2.2, DEDE
Mobile Combustion (On road)
| Motor Gasoline - uncontrolled | litre | 2.1816 | 0.0010388 | 0.00010074 | 2.2376 | IPCC Vol.2 table 3.2.1, 3.2.2, DEDE
| Motor Gasoline - oxydation catalyst | litre | 2.1816 | 0.000787 | 0.00025184 | 2.2763 | IPCC Vol.2 table 3.2.1, 3.2.2, DEDE
| Motor Gasoline - low mileage light duty vihicle vintage 1995 or later | litre | 2.1816 | 0.00011962 | 0.00017944 | 2.238 | IPCC Vol.2 table 3.2.1, 3.2.2, DEDE
| Gas/ Diesel Oil | litre | 2.6987 | 0.00014204 | 0.00014204 | 2.7446 | IPCC Vol.2 table 3.2.1, 3.2.2, DEDE
| Compressed Natural Gas | kg | 2.1262 | 0.0034868 | 0.0001137 | 2.2472 | IPCC Vol.2 table 3.2.1, 3.2.2, PTT
| Liquified Petroleum Gas | litre | 1.6797 | 0.0016504 | 5.324e-06 | 1.7226 | IPCC Vol.2 table 3.2.1, 3.2.2, DEDE
| Liquified Petroleum Gas | kg | 3.1106 | 0.0030564 | 9.8593e-06 | 3.1899 | IPCC Vol.2 table 3.2.1, 3.2.2, DEDE LPG 1 litre = 0.54 kg
Mobile Combustion (Off road)
Diesel
| - Agriculture | litre | 2.6987 | 0.00015114 | 0.0010416 | 3.0129 | IPCC Vol.2 table 3.3.1, DEDE
| - Forestry | litre | 2.6987 | 0.00015114 | 0.0010416 | 3.0129 | IPCC Vol.2 table 3.3.1, DEDE
| - Industry | litre | 2.6987 | 0.00015114 | 0.0010416 | 3.0129 | IPCC Vol.2 table 3.3.1, DEDE
| - Household | litre | 2.6987 | 0.00015114 | 0.0010416 | 3.0129 | IPCC Vol.2 table 3.3.1, DEDE
Motor Gasoline - 4 stroke
| - Agriculture | litre | 2.1816 | 0.0025184 | 6.296e-05 | 2.2633 | IPCC Vol.2 table 3.3.1, DEDE
| - Forestry | litre | 2.1816 | 0 | 0 | 2.1816 | IPCC Vol.2 table 3.3.1, DEDE
| - Industry | litre | 2.1816 | 0.001574 | 6.296e-05 | 2.2397 | IPCC Vol.2 table 3.3.1, DEDE
| - Household | litre | 2.1816 | 0.0037776 | 6.296e-05 | 2.2948 | IPCC Vol.2 table 3.3.1, DEDE
Motor Gasoline - 2 stroke
| - Agriculture | litre | 2.1816 | 0.0044072 | 1.2592e-05 | 2.2955 | IPCC Vol.2 table 3.3.1, DEDE
| - Forestry | litre | 2.1816 | 0.0053516 | 1.2592e-05 | 2.3191 | IPCC Vol.2 table 3.3.1, DEDE
| - Industry | litre | 2.1816 | 0.0040924 | 1.2592e-05 | 2.2876 | IPCC Vol.2 table 3.3.1, DEDE
| - Household | litre | 2.1816 | 0.0056664 | 1.2592e-05 | 2.327 | IPCC Vol.2 table 3.3.1, DEDE
Stationary Combustion
|  |  |  | IPCC |  | DEDE
|  |  | [kg/TJ] |  |  | [MJ/unit]
|  | unit | CO2 | CH4 | N2O | NCV
| Natural gas | scf | 56100 | 1 | 0.1 | 1.02 | dry basis
| Lignite | kg | 101000 | 1 | 1.5 | 10.47
| Fuel oil A | litre | 77400 | 3 | 0.6 | 41.469 | *ref. from PTT
| Fuel oil C | litre | 77400 | 3 | 0.6 | 41.8003 | *ref. from PTT
| Gas/Diesel oil | litre | 74100 | 3 | 0.6 | 36.42
| Anthracite | kg | 98300 | 1 | 1.5 | 31.4
| Sub-bituminous coal | kg | 96100 | 1 | 1.5 | 26.37
| Jet Kerosene | litre | 71500 | 3 | 0.6 | 34.53
| LPG | litre | 63100 | 1 | 0.1 | 26.62
| Motor gasoline | litre | 69300 | 3 | 0.6 | 31.48
Mobile Combustion (On road)
|  |  | IPCC |  |  | DEDE
|  |  | [kg/TJ] |  |  | [MJ/unit]
|  | unit | CO2 | CH4 | N2O | NCV
| Motor Gasoline - uncontrolled | litre | 69300 | 33 | 3.2 | 31.48 | gasoline
| Motor Gasoline -oxydation catalyst | litre | 69300 | 25 | 8 | 31.48
| Motor Gasoline - low mileage light duty vihicle vintage 1995 or later | litre | 69300 | 3.8 | 5.7 | 31.48
| Gas/ Diesel Oil | litre | 74100 | 3.9 | 3.9 | 36.42
| Compressed Natural Gas | kg | 56100 | 92 | 3 | 37.9 | *ref. from PTT
| Liquified Petroleum Gas | litre | 63100 | 62 | 0.2 | 26.62
Mobile Combustion (Off road)
|  |  | IPCC |  |  | DEDE
|  |  | [kg/TJ] |  |  | [MJ/unit]
|  | unit | CO2 | CH4 | N2O | NCV
Diesel
| - Agriculture | litre | 74100 | 4.15 | 28.6 | 36.42
| - Forestry | litre | 74100 | 4.15 | 28.6 | 36.42
| - Industry | litre | 74100 | 4.15 | 28.6 | 36.42
| - Household | litre | 74100 | 4.15 | 28.6 | 36.42
Motor Gasoline - 4 stroke
| - Agriculture | litre | 69300 | 80 | 2 | 31.48
| - Forestry | litre | 69300 |  |  | 31.48
| - Industry | litre | 69300 | 50 | 2 | 31.48
| - Household | litre | 69300 | 120 | 2 | 31.48
Motor Gasoline - 2 stroke
| - Agriculture | litre | 69300 | 140 | 0.4 | 31.48
| - Forestry | litre | 69300 | 170 | 0.4 | 31.48
| - Industry | litre | 69300 | 130 | 0.4 | 31.48
| - Household | litre | 69300 | 180 | 0.4 | 31.48

## 2563
บัญชีรายการก๊าซเรือนกระจก
| ชื่อองค์กร : | CCC Co., Ltd.
ชื่อผู้ประสานงาน เบอร์โทร อีเมล์ :
ขอบเขต | รายการ | หน่วย | ค่า LCI ปี 2563 | [11 empty] | รวม | Emission Factor (kgCO2eq/unit) | Total GHG | สัดส่วน (%) | สัดส่วน (%) (SCOPE 1+2)
|  |  | ม.ค. | ก.พ. | มี.ค. | เม.ย. | พ.ค. | มิ.ย. | ก.ค. | ส.ค. | ก.ย. | ต.ค. | พ.ย. | ธ.ค.
(TonCO2e)
ขอบเขต 1 | ก๊าซธรรมชาติ | scf | [12 empty] | 0 | 0.057278 | 0 | #DIV/0! | #DIV/0!
| ถ่านหิน | kg | [12 empty] | 0 | 1.0619 | 0 | #DIV/0! | #DIV/0!
| น้ำมันดีเซล (Fire Pump) | litre | [12 empty] | 0 | 2.7076 | 0 | #DIV/0! | #DIV/0!
| น้ำมันดีเซล (Generator) | litre | [12 empty] | 0 | 2.7076 | 0 | #DIV/0! | #DIV/0!
| LPG | litre | [12 empty] | 0 | 1.6812 | 0 | #DIV/0! | #DIV/0!
| LPG | kg | [12 empty] | 0 | 3.1133 | 0 | #DIV/0! | #DIV/0!
| น้ำมันเตา เกรด C | litre | [12 empty] | 0 | 3.2455 | 0 | #DIV/0! | #DIV/0!
| น้ำมัน เกรด A | litre | [12 empty] | 0 | 3.2198 | 0 | #DIV/0! | #DIV/0!
| น้ำมันเบนซิล | litre | [12 empty] | 0 | 2.2373 | 0 | #DIV/0! | #DIV/0!
[17 empty] | 0 | #DIV/0! | #DIV/0!
[17 empty] | 0 | #DIV/0! | #DIV/0!
[17 empty] | 0 | #DIV/0! | #DIV/0!
[17 empty] | 0 | #DIV/0! | #DIV/0!
[17 empty] | 0 | #DIV/0! | #DIV/0!
[15 empty] | 0 |  | 0 | #DIV/0!
ขอบเขต 2 | พลังงานไฟฟ้า (บิลไฟฟ้า) | kWh | [12 empty] | 0 | 0.49986 | 0 | #DIV/0! | #DIV/0!
[17 empty] | 0 | #DIV/0! | #DIV/0!
[17 empty] | 0 | #DIV/0! | #DIV/0!
[17 empty] | 0 | #DIV/0! | #DIV/0!
[15 empty] | 0 |  | 0 | #DIV/0!
[17 empty] | 0 |  | #DIV/0!
อื่นๆ | น้ำประปานครหลวง | ลบ.ม. | [12 empty] | 0 | 0.7948 | 0
| น้ำประปาส่วนภูมิภาค | ลบ.ม. | [12 empty] | 0 | 0.2843 | 0
| น้ำประปาการนิคมอุตสาหกรรม | ลบ.ม. | [12 empty] | 0 | 0.2575 | 0
| น้ำอ่อนสำหนับหม้อไอน้ำ | ลบ.ม. | [12 empty] | 0 | 0.9697 | 0
| น้ำ Reverse Osmosis | ลบ.ม. | [12 empty] | 0 | 2.0676 | 0
| น้ำ Ion Exchange | ลบ.ม. | [12 empty] | 0 | 2.0432 | 0
[15 empty] | 0 |  | 0
ข้อมูลผลิตภัณฑ์ | [14 empty] | 0
0
0
0
0
0
GWP100 |  |  | แหล่งที่มาของข้อมูล ได้แก่
ที่มา | IPCC, AR5 |  | พลังงานไฟฟ้า |  | ได้แก่ | ใบแจ้งหนี้จากการไฟฟ้ำ หรือ AMR meter online ในระบบการไฟฟ้ำ
CO2 | 1 |  | พลังงานความร้อน/ไอน้ำ |  | ได้แก่ | รายงานการซื้อความร้อน/ไอน้ำ จาก ระบบ SAP หรือจากบัญชี/จัดซื้อ เป็นต้น
CH4 | 28 |  | ปริมาณการใช้เชื้อเพลิง |  | ได้แก่ | รายงานการเชื้อเพลิง จาก ระบบ SAP หรือจากบัญชี/จัดซื้อ เป็นต้น
N2O | 265 |  | ปริมาณการใช้น้ำ |  | ได้แก่ | บิลค่าน้ำ
SF6 | 23500
NF3 | 16100

## 2564
บัญชีรายการก๊าซเรือนกระจก
| ชื่อองค์กร : | CCC Co., Ltd.
ชื่อผู้ประสานงาน เบอร์โทร อีเมล์ :
ขอบเขต | รายการ | หน่วย | ค่า LCI ปี 2564 | [11 empty] | รวม | Emission Factor (kgCO2eq/unit) | Total GHG | สัดส่วน (%) | สัดส่วน (%) (SCOPE 1+2)
|  |  | ม.ค. | ก.พ. | มี.ค. | เม.ย. | พ.ค. | มิ.ย. | ก.ค. | ส.ค. | ก.ย. | ต.ค. | พ.ย. | ธ.ค.
(TonCO2e)
ขอบเขต 1 | ก๊าซธรรมชาติ | scf | [12 empty] | 0 | 0.057278 | 0 | 0 | 0
| ถ่านหิน | kg | [12 empty] | 0 | 1.0619 | 0 | 0 | 0
| น้ำมันดีเซล (Fire Pump) | litre | [12 empty] | 0 | 2.7076 | 0 | 0 | 0
| น้ำมันดีเซล (Generator) | litre | 1357 | 651 | 876 | 586 | 677 | 549 | 433 | 500 | 217 | 610 | 676 | 239 | 7371 | 2.7076 | 19.9575 | 0.0019662 | 0.0014624
| LPG | litre | [12 empty] | 0 | 1.6812 | 0 | 0 | 0
| LPG | kg | 4770 | 5100 | 5790 | 4245 | 5115 | 4920 | 5010 | 7875 | 5310 | 4035 | 5505 | 4740 | 62415 | 3.1133 | 194.3156 | 0.019144 | 0.014239
| น้ำมันเตา เกรด C | litre | 253500 | 265500 | 272000 | 243900 | 236600 | 234500 | 240500 | 276800 | 225700 | 281000 | 290000 | 241000 | 3061000 | 3.2455 | 9934.468 | 0.97874 | 0.72797
| น้ำมัน เกรด A | litre | [12 empty] | 0 | 3.2198 | 0 | 0 | 0
| น้ำมันเบนซิล | litre | 54 | 30 | 50 | 30 | 130 | 100 | 30 | 60 | 90 | 20 | 70 | 20 | 684 | 2.2373 | 1.5303 | 0.00015077 | 0.00011214
[17 empty] | 0 | 0 | 0
[17 empty] | 0 | 0 | 0
[17 empty] | 0 | 0 | 0
[17 empty] | 0 | 0 | 0
[17 empty] | 0 | 0 | 0
[17 empty] | 10150.2715 | 1
ขอบเขต 2 | พลังงานไฟฟ้า (บิลไฟฟ้า) | kWh | 474300 | 643680 | 691920 | 523250 | 549270 | 556650 | 562410 | 622170 | 691830 | 495540 | 625320 | 558630 | 6994970 | 0.49986 | 3496.5337 | 1 | 0.25622
[17 empty] | 0 | 0 | 0
[17 empty] | 0 | 0 | 0
[17 empty] | 0 | 0 | 0
[17 empty] | 3496.5337 | 1
[17 empty] | 13646.8051 |  | 1
อื่นๆ | น้ำประปานครหลวง | ลบ.ม. | [12 empty] | 0 | 0.7948 | 0
| น้ำประปาส่วนภูมิภาค | ลบ.ม. | 25676 | 28114 | 38809 | 38183 | 48596 | 58745 | 72702.3484 | 86537.6964 | 79649.1094 | 70248.7682 | 75517.241 | 75513.4212 | 698291.5846 | 0.2843 | 198.5243
| น้ำประปาการนิคมอุตสาหกรรม | ลบ.ม. | [12 empty] | 0 | 0.2575 | 0
| น้ำอ่อนสำหนับหม้อไอน้ำ | ลบ.ม. | [12 empty] | 0 | 0.9697 | 0
| น้ำ Reverse Osmosis | ลบ.ม. | [12 empty] | 0 | 2.0676 | 0
| น้ำ Ion Exchange | ลบ.ม. | [12 empty] | 0 | 2.0432 | 0
198.5243
ข้อมูลผลิตภัณฑ์ | Box | kg | 926763.22 | 878827.264 | 807737.114 | 1043133.6342 | 942324.948 | 809928.7319 | 1011292.376 | 1106964.3 | 823746.41 | 930863.39 | 1217657.2 | 1340624 | 11839862.5881
0
0
0
0
GWP100 |  |  | แหล่งที่มาของข้อมูล ได้แก่
ที่มา | IPCC, AR5 |  | พลังงานไฟฟ้า |  | ได้แก่ | ใบแจ้งหนี้จากการไฟฟ้ำ หรือ AMR meter online ในระบบการไฟฟ้ำ
CO2 | 1 |  | พลังงานความร้อน/ไอน้ำ |  | ได้แก่ | รายงานการซื้อความร้อน/ไอน้ำ จาก ระบบ SAP หรือจากบัญชี/จัดซื้อ เป็นต้น
CH4 | 28 |  | ปริมาณการใช้เชื้อเพลิง |  | ได้แก่ | รายงานการเชื้อเพลิง จาก ระบบ SAP หรือจากบัญชี/จัดซื้อ เป็นต้น
N2O | 265 |  | ปริมาณการใช้น้ำ |  | ได้แก่ | บิลค่าน้ำ
SF6 | 23500
NF3 | 16100

## EF TGO AR5
| ชื่อ | Units | EMISSION FACTORS |  |  |  | แหล่งอ้างอิงข้อมูล | GWP100
|  |  | CO2 | CH4 | N2O | Total |  | ที่มา | IPCC, AR5
|  |  | [kg CO2/unit] | [kg CH4/unit] | [kg N2O/unit] | [kg CO2eq/unit] |  | CO2 | 1
Stationary Combustion | [7 empty] | CH4 | 28
| Natural gas | scf | 0.057222 | 1.02e-06 | 1.02e-07 | 0.057278 | IPCC Vol.2 table 2.2, DEDE | N2O | 265
| Natural gas | MJ | 0.0561 | 1e-06 | 1e-07 | 0.056154 | IPCC Vol.2 table 2.2, DEDE | SF6 | 23500
| Lignite | kg | 1.0575 | 1.047e-05 | 1.5705e-05 | 1.0619 | IPCC Vol.2 table 2.2, DEDE | NF3 | 16100
| Fuel oil A | litre | 3.2097 | 0.00012441 | 2.4881e-05 | 3.2198 | IPCC Vol.2 table 2.2, PTT | PASS: 12345678
| Fuel oil C | litre | 3.2353 | 0.0001254 | 2.508e-05 | 3.2455 | IPCC Vol.2 table 2.2, PTT
| Gas/Diesel oil | litre | 2.6987 | 0.00010926 | 2.1852e-05 | 2.7076 | IPCC Vol.2 table 2.2, DEDE
| Anthracite | kg | 3.0866 | 3.14e-05 | 4.71e-05 | 3.1 | IPCC Vol.2 table 2.2, DEDE
| Sub-bituminous coal | kg | 2.5342 | 2.637e-05 | 3.9555e-05 | 2.5454 | IPCC Vol.2 table 2.2, DEDE
| Jet Kerosene | litre | 2.4689 | 0.00010359 | 2.0718e-05 | 2.4773 | IPCC Vol.2 table 2.2, DEDE
| LPG | litre | 1.6797 | 2.662e-05 | 2.662e-06 | 1.6812 | IPCC Vol.2 table 2.2, DEDE
| LPG | kg | 3.1106 | 4.9296e-05 | 4.9296e-06 | 3.1133 | IPCC Vol.2 table 2.2, DEDE LPG 1 litre = 0.54 kg
| Motor gasoline | litre | 2.1816 | 9.444e-05 | 1.8888e-05 | 2.1892 | IPCC Vol.2 table 2.2, DEDE
| FUEL WOOD | kg |  | 0.0004797 | 6.396e-05 | 0.030381 | IPCC Vol.2 table 2.2, DEDE
| Bagasse | kg |  | 0.0002259 | 3.012e-05 | 0.014307 | IPCC Vol.2 table 2.2, DEDE
| Palm kernel shell | kg |  | 0.0005559 | 7.412e-05 | 0.035207 | IPCC Vol.2 table 2.2, DEDE
| Cob | kg |  | 0.0005034 | 6.712e-05 | 0.031882 | IPCC Vol.2 table 2.2, DEDE
| Biogas | m3 |  | 2.093e-05 | 2.093e-06 | 0.0011407 | IPCC Vol.2 table 2.2, DEDE
| FUEL WOOD (CO2only) | kg | 1.7909 |  |  | 1.7909 | IPCC Vol.2 table 2.2, DEDE
| Bagasse (CO2only) | kg | 0.753 |  |  | 0.753 | IPCC Vol.2 table 2.2, DEDE
| Palm kernel shell (CO2only) | kg | 1.853 |  |  | 1.853 | IPCC Vol.2 table 2.2, DEDE
| Cob (CO2only) | kg | 1.678 |  |  | 1.678 | IPCC Vol.2 table 2.2, DEDE
| Biogas (CO2only) | m3 | 1.1428 |  |  | 1.1428 | IPCC Vol.2 table 2.2, DEDE
Mobile Combustion (On road)
| Motor Gasoline - uncontrolled | litre | 2.1816 | 0.0010388 | 0.00010074 | 2.2373 | IPCC Vol.2 table 3.2.1, 3.2.2, DEDE
| Motor Gasoline - oxydation catalyst | litre | 2.1816 | 0.000787 | 0.00025184 | 2.2703 | IPCC Vol.2 table 3.2.1, 3.2.2, DEDE
| Motor Gasoline - low mileage light duty vihicle vintage 1995 or later | litre | 2.1816 | 0.00011962 | 0.00017944 | 2.2325 | IPCC Vol.2 table 3.2.1, 3.2.2, DEDE
| Gas/ Diesel Oil | litre | 2.6987 | 0.00014204 | 0.00014204 | 2.7403 | IPCC Vol.2 table 3.2.1, 3.2.2, DEDE
| Compressed Natural Gas | kg | 2.1262 | 0.0034868 | 0.0001137 | 2.254 | IPCC Vol.2 table 3.2.1, 3.2.2, PTT
| Liquified Petroleum Gas | litre | 1.6797 | 0.0016504 | 5.324e-06 | 1.7273 | IPCC Vol.2 table 3.2.1, 3.2.2, DEDE
| Liquified Petroleum Gas | kg | 3.1106 | 0.0030564 | 9.8593e-06 | 3.1988 | IPCC Vol.2 table 3.2.1, 3.2.2, DEDE LPG 1 litre = 0.54 kg
Mobile Combustion (Off road)
Diesel
| - Agriculture | litre | 2.6987 | 0.00015114 | 0.0010416 | 2.979 | IPCC Vol.2 table 3.3.1, DEDE
| - Forestry | litre | 2.6987 | 0.00015114 | 0.0010416 | 2.979 | IPCC Vol.2 table 3.3.1, DEDE
| - Industry | litre | 2.6987 | 0.00015114 | 0.0010416 | 2.979 | IPCC Vol.2 table 3.3.1, DEDE
| - Household | litre | 2.6987 | 0.00015114 | 0.0010416 | 2.979 | IPCC Vol.2 table 3.3.1, DEDE
Motor Gasoline - 4 stroke
| - Agriculture | litre | 2.1816 | 0.0025184 | 6.296e-05 | 2.2688 | IPCC Vol.2 table 3.3.1, DEDE
| - Forestry | litre | 2.1816 | 0 | 0 | 2.1816 | IPCC Vol.2 table 3.3.1, DEDE
| - Industry | litre | 2.1816 | 0.001574 | 6.296e-05 | 2.2423 | IPCC Vol.2 table 3.3.1, DEDE
| - Household | litre | 2.1816 | 0.0037776 | 6.296e-05 | 2.304 | IPCC Vol.2 table 3.3.1, DEDE
Motor Gasoline - 2 stroke
| - Agriculture | litre | 2.1816 | 0.0044072 | 1.2592e-05 | 2.3083 | IPCC Vol.2 table 3.3.1, DEDE
| - Forestry | litre | 2.1816 | 0.0053516 | 1.2592e-05 | 2.3347 | IPCC Vol.2 table 3.3.1, DEDE
| - Industry | litre | 2.1816 | 0.0040924 | 1.2592e-05 | 2.2995 | IPCC Vol.2 table 3.3.1, DEDE
| - Household | litre | 2.1816 | 0.0056664 | 1.2592e-05 | 2.3436 | IPCC Vol.2 table 3.3.1, DEDE
Electricity, grid mix (ไฟฟ้า)
| ไฟฟ้าแบบ grid mix ปี 2016-2018; LCIA method IPCC 2013 GWP 100a V1.03 | kWh | 0.4954 | 6.1e-05 | 1.04e-05 | 0.49986 | Thai National LCI Database, TIISMTEC-NSTDA, AR5 (with TGO electricity 2016-2018)
Refrigerants (สารทำความเย็น)
| R-22 (HCFC-22) | kg | - | - | - | 1760 | IPCC 2013, AR5
| R-32 | kg | - | - | - | 677 | IPCC 2013, AR5
| R-125 | kg | - | - | - | 3170 | IPCC 2013, AR5
| R-134 | kg | - | - | - | 1120 | IPCC 2013, AR5
| R-134a | kg | - | - | - | 1300 | IPCC 2013, AR5
| R-143 | kg | - | - | - | 328 | IPCC 2013, AR5
| R-143a | kg | - | - | - | 4800 | IPCC 2013, AR5
ทั้งนี้สำหรับ Emission Factor ใน Scope 3 สามารถค้นหาได้ที่ |  |  |  | http://thaicarbonlabel.tgo.or.th/products_emission/products_emission.pnc
Stationary Combustion
|  |  |  | IPCC |  | DEDE
|  |  | [kg/TJ] |  |  | [MJ/unit]
|  | unit | CO2 | CH4 | N2O | NCV
| Natural gas | scf | 56100 | 1 | 0.1 | 1.02 | dry basis
| Lignite | kg | 101000 | 1 | 1.5 | 10.47
| Residual fuel oil (Fuel oil A) | litre | 77400 | 3 | 0.6 | 41.469 | *ref. from PTT
| Residual fuel oil (Fuel oil C) | litre | 77400 | 3 | 0.6 | 41.8003 | *ref. from PTT
| Gas/Diesel oil | litre | 74100 | 3 | 0.6 | 36.42
| Anthracite | kg | 98300 | 1 | 1.5 | 31.4
| Sub-bituminous coal | kg | 96100 | 1 | 1.5 | 26.37
| Jet Kerosene | litre | 71500 | 3 | 0.6 | 34.53
| LPG | litre | 63100 | 1 | 0.1 | 26.62
| Motor gasoline | litre | 69300 | 3 | 0.6 | 31.48
| Wood / Wood Waste (FUEL WOOD) | kg | 112000 | 30 | 4 | 15.99
Other Primary Solid Biomass
| Bagasse | kg | 100000 | 30 | 4 | 7.53
| Palm kernel shell | kg | 100000 | 30 | 4 | 18.53
| Cob | kg | 100000 | 30 | 4 | 16.78
| Biogas | m3 | 54600 | 1 | 0.1 | 20.93
Mobile Combustion (On road)
|  |  | IPCC |  |  | DEDE
|  |  | [kg/TJ] |  |  | [MJ/unit]
|  | unit | CO2 | CH4 | N2O | NCV
| Motor Gasoline - uncontrolled | litre | 69300 | 33 | 3.2 | 31.48 | gasoline
| Motor Gasoline -oxydation catalyst | litre | 69300 | 25 | 8 | 31.48
| Motor Gasoline - low mileage light duty vihicle vintage 1995 or later | litre | 69300 | 3.8 | 5.7 | 31.48
| Gas/ Diesel Oil | litre | 74100 | 3.9 | 3.9 | 36.42
| Compressed Natural Gas | kg | 56100 | 92 | 3 | 37.9 | *ref. from PTT
| Liquified Petroleum Gas | litre | 63100 | 62 | 0.2 | 26.62
Mobile Combustion (Off road)
|  |  | IPCC |  |  | DEDE
|  |  | [kg/TJ] |  |  | [MJ/unit]
|  | unit | CO2 | CH4 | N2O | NCV
Diesel
| - Agriculture | litre | 74100 | 4.15 | 28.6 | 36.42
| - Forestry | litre | 74100 | 4.15 | 28.6 | 36.42
| - Industry | litre | 74100 | 4.15 | 28.6 | 36.42
| - Household | litre | 74100 | 4.15 | 28.6 | 36.42
Motor Gasoline - 4 stroke
| - Agriculture | litre | 69300 | 80 | 2 | 31.48
| - Forestry | litre | 69300 |  |  | 31.48
| - Industry | litre | 69300 | 50 | 2 | 31.48
| - Household | litre | 69300 | 120 | 2 | 31.48
Motor Gasoline - 2 stroke
| - Agriculture | litre | 69300 | 140 | 0.4 | 31.48
| - Forestry | litre | 69300 | 170 | 0.4 | 31.48
| - Industry | litre | 69300 | 130 | 0.4 | 31.48
| - Household | litre | 69300 | 180 | 0.4 | 31.48

## สรุปผลการปล่อย GHG
สรุปการปล่อยก๊าซเรือนกระจกขององค์กร
| ชื่อองค์กร | CCC Co., Ltd.
ปีปัจจุบัน | 2564
| ขอบเขต | การปล่อยก๊าซเรือนกระจกขององค์กร | สัดส่วนเมื่อเทียบขอบเขต 1 และ 2 | สัดส่วนเมื่อเทียบขอบเขต 1, 2 และ 3
| ประเภท 1 | 10151 | 74.3772 | 73.3083
| ประเภท 2 | 3497 | 25.6228 | 25.2546
| อื่น ๆ | 199 |  | 1.4371
| รวม Scope 1 & 2 | 13648 | 100 | 100
| Carbon intensity (Scope 1+2) |  | 0.0011527 | TonCO2eq/ | 11839862.5881
ปีฐาน | 2558
| ขอบเขต | การปล่อยก๊าซเรือนกระจกขององค์กร | สัดส่วนเมื่อเทียบขอบเขต 1 และ 2 | สัดส่วนเมื่อเทียบขอบเขต 1, 2 และ 3
| ประเภท 1 | 10706 | 72.9441 | 71.756
| ประเภท 2 | 3971 | 27.0559 | 26.6153
| อื่น ๆ | 243 |  | 1.6287
| รวม Scope 1 & 2 | 14677 | 100 | 100
| Carbon intensity (Scope 1+2) |  | 0.0019623 | TonCO2eq/ | 7479448.7438